## Gegevens Leidingkarakteristiek
Berekening van drukverlies over leiding bij verschillende debieten; Leidingkarakteristiek
meet gegevens | [9 empty] | berekeningen
a |  | b | c | d | e | f | g | hoogte zuigzijde | i | j | k | l | Pf |  |  |  | o | p | q |  | r |  | s | t
diameter leiding | oppervlak | lengte leiding | Sigma K-waarden | frictiefactor leiding | dichtheid | volumestroom | hoogte perszijde | hoogte zuigzijde | Vermogen pomp | volumestroom | volumestroom | stroomsnelheid | drukverschil leiding | drukverschil leiding | drukverschil appedages | drukverschil appedages | drukverschil hydrostatisch pers | drukverschil hydrostatisch zuig | Drukverschil hydrostatisch | Drukverschil kinematisch | Drukverschil totaal | Drukverschil totaal | Peff effectief vermogen pomp | Rendement pomp
meter | meter2 | meter |  |  | kg/m3 | liters/uur | meter | meter | Watt | m3/uur | m3/s | m/s | Pascal | bar | Pascal | bar | Pascal | Pascal | Pascal | pascal | Pascal | bar | Watt | %
0.0637 | 0.0031869 | 3 | 7 | 0.02 | 1130 | 0 | 3 | 0 | 750 | 0 | 0 | 0 | 0
0.0637 | 0.0031869 | 3 | 7 | 0.02 | 1130 | 500 | 3 | 0 | 750 | 0.5 | 0.00013889 | 0.043581 | 0
0.0637 | 0.0031869 | 3 | 7 | 0.02 | 1130 | 1000 | 3 | 0 | 750 | 1 | 0.00027778 | 0.087162 | 0
0.0637 | 0.0031869 | 3 | 7 | 0.02 | 1130 | 1500 | 3 | 0 | 750 | 1.5 | 0.00041667 | 0.13074 | 0
0.0637 | 0.0031869 | 3 | 7 | 0.02 | 1130 | 2000 | 3 | 0 | 750 | 2 | 0.00055556 | 0.17432 | 0
0.0637 | 0.0031869 | 3 | 7 | 0.02 | 1130 | 2500 | 3 | 0 | 750 | 2.5 | 0.00069444 | 0.21791 | 0
0.0637 | 0.0031869 | 3 | 7 | 0.02 | 1130 | 3000 | 3 | 0 | 750 | 3 | 0.00083333 | 0.26149 | 0
0.0637 | 0.0031869 | 3 | 7 | 0.02 | 1130 | 3500 | 3 | 0 | 750 | 3.5 | 0.00097222 | 0.30507 | 0
0.0637 | 0.0031869 | 3 | 7 | 0.02 | 1130 | 4000 | 3 | 0 | 750 | 4 | 0.0011111 | 0.34865 | 0
0.0637 | 0.0031869 | 3 | 7 | 0.02 | 1130 | 4500 | 3 | 0 | 750 | 4.5 | 0.00125 | 0.39223 | 0
0.0637 | 0.0031869 | 3 | 7 | 0.02 | 1130 | 5000 | 3 | 0 | 750 | 5 | 0.0013889 | 0.43581 | 0
0.0637 | 0.0031869 | 3 | 7 | 0.02 | 1130 | 5500 | 3 | 0 | 750 | 5.5 | 0.0015278 | 0.47939 | 0
0.0637 | 0.0031869 | 3 | 7 | 0.02 | 1130 | 6000 | 3 | 0 | 750 | 6 | 0.0016667 | 0.52297 | 0
0.0637 | 0.0031869 | 3 | 7 | 0.02 | 1130 | 6500 | 3 | 0 | 750 | 6.5 | 0.0018056 | 0.56656 | 0
0.0637 | 0.0031869 | 3 | 7 | 0.02 | 1130 | 7000 | 3 | 0 | 750 | 7 | 0.0019444 | 0.61014 | 0
0.0637 | 0.0031869 | 3 | 7 | 0.02 | 1130 | 7500 | 3 | 0 | 750 | 7.5 | 0.0020833 | 0.65372 | 0
0.0637 | 0.0031869 | 3 | 7 | 0.02 | 1130 | 8000 | 3 | 0 | 750 | 8 | 0.0022222 | 0.6973 | 0

## gegevens O-H
Berekening van drukverlies over leiding bij verschillende debieten; Leidingkarakteristiek
meet gegevens | [10 empty] | berekeningen
a | b | c | d |  | e |  | f | g | hoogte zuigzijde | i | j |  | k | l | r |  | s | t
diameter leiding | lengte leiding | Sigma K-waarden | frictiefactor leiding | stand persafsluiter | dichtheid | tijd | gemeten volume | hoogte perszijde | hoogte zuigzijde | Vermogen pomp | volumestroom | volumestroom | volumestroom | stroomsnelheid | Gemeten vermogen | Persdruk pomp | Peff effectief vermogen pomp | Rendement pomp
meter | meter |  |  | % open | kg/m3 | sec | liters | meter | meter | Watt | liters/sec | liters/uur | m3/s | m/s | Watt | bar | Watt | %
0.013 | 20 | 7 | 0.02 | 0 | 998 | 10000000 | 20 | 5 | 0.5 | 500 | 2e-06 | 0.0072 | 2e-09 | 1.5068e-05 | 370 | 8 | 0.0016 | 0.00032
0.013 | 20 | 7 | 0.02 | 5 | 998 | 200 | 20 | 5 | 0.5 | 500 | 0.1 | 360 | 0.0001 | 0.7534 | 370 | 7.5 | 75 | 15
0.013 | 20 | 7 | 0.02 | 10 | 998 | 150 | 20 | 5 | 0.5 | 500 | 0.13333 | 480 | 0.00013333 | 1.0045 | 370 | 7 | 93.3333 | 18.6667
0.013 | 20 | 7 | 0.02 | 15 | 998 | 130 | 20 | 5 | 0.5 | 500 | 0.15385 | 553.8462 | 0.00015385 | 1.1591 | 370 | 6.5 | 100 | 20
0.013 | 20 | 7 | 0.02 | 20 | 998 | 110 | 20 | 5 | 0.5 | 500 | 0.18182 | 654.5455 | 0.00018182 | 1.3698 | 370 | 6 | 109.0909 | 21.8182
0.013 | 20 | 7 | 0.02 | 25 | 998 | 94 | 20 | 5 | 0.5 | 500 | 0.21277 | 765.9574 | 0.00021277 | 1.603 | 370 | 5.5 | 117.0213 | 23.4043
0.013 | 20 | 7 | 0.02 | 30 | 998 | 80 | 20 | 5 | 0.5 | 500 | 0.25 | 900 | 0.00025 | 1.8835 | 370 | 5 | 125 | 25
0.013 | 20 | 7 | 0.02 | 35 | 998 | 70 | 20 | 5 | 0.5 | 500 | 0.28571 | 1028.5714 | 0.00028571 | 2.1526 | 370 | 4.5 | 128.5714 | 25.7143
0.013 | 20 | 7 | 0.02 | 40 | 998 | 60 | 20 | 5 | 0.5 | 500 | 0.33333 | 1200 | 0.00033333 | 2.5113 | 370 | 4 | 133.3333 | 26.6667
0.013 | 20 | 7 | 0.02 | 45 | 998 | 50 | 20 | 5 | 0.5 | 500 | 0.4 | 1440 | 0.0004 | 3.0136 | 370 | 3.5 | 140 | 28
0.013 | 20 | 7 | 0.02 | 50 | 998 | 44 | 20 | 5 | 0.5 | 500 | 0.45455 | 1636.3636 | 0.00045455 | 3.4245 | 370 | 3 | 136.3636 | 27.2727
0.013 | 20 | 7 | 0.02 | 55 | 998 | 36 | 20 | 5 | 0.5 | 500 | 0.55556 | 2000 | 0.00055556 | 4.1855 | 370 | 2.5 | 138.8889 | 27.7778
0.013 | 20 | 7 | 0.02 | 60 | 998 | 30 | 20 | 5 | 0.5 | 500 | 0.66667 | 2400 | 0.00066667 | 5.0226 | 370 | 2 | 133.3333 | 26.6667
0.013 | 20 | 7 | 0.02 | 65 | 998 | 22 | 20 | 5 | 0.5 | 500 | 0.90909 | 3272.7273 | 0.00090909 | 6.8491 | 370 | 1.5 | 136.3636 | 27.2727
0.013 | 20 | 7 | 0.02 | 70 | 998 | 16 | 20 | 5 | 0.5 | 500 | 1.25 | 4500 | 0.00125 | 9.4175 | 370 | 1 | 125 | 25
0.013 | 20 | 7 | 0.02 | 75 | 998 | 12 | 20 | 5 | 0.5 | 500 | 1.6667 | 6000 | 0.0016667 | 12.5566 | 370 | 0.5 | 83.3333 | 16.6667